## 001
荷载种类 | 作用位置 | 受拉筋 |  | 箍筋设置 |  |  | 截面尺寸（B） | 截面尺寸（H） | 混凝土强度
|  | 等级 | 直径 | 等级 | 直径 | 间距
集中荷载 | 两端各1#4处 | HRB335 | 8 | HRB235 | 6 | 50 | 150 | 300 | C30
加载步数 | 加载荷载 | 实际荷载 | 弯矩 | 挠度（实验） |  | 扰度（计算） |  | 混凝土及钢筋应变（με） | [7 empty] | 混凝土及钢筋应力（Mpa) | [7 empty] | 截面曲率 | 裂缝ωm | 裂缝
| (kN) | P(kN) | M(kN*m) | 百分表（με） | 跨中挠度（mm） | B(N*mm2） | 跨中扰度（mm） | 1点 | 2点 | 3点 | 4点 | 5点 | 6点 | 7点 | 8点 | 1点 | 2点 | 3点 | 4点 | 5点 | 6点 | 7点 | 8点 | φ | （mm）
1 | 0 | 0 | 0 | 0 | 0 | 0 | 0 | -1 | -1 | 0 | 1 | -1 | -2 | 1 | 0 | -0.030368 | -0.030368 | 0 | 0.030368 | -0.030368 | -0.060736 | 0.030368 | 0 | 0 | 0
2 | 5.1 | 2.55 | 1.275 | 35.9 | 0.3325 | "3371020568588.73 | 0.21464 | -22 | -14 | -8 | -6 | -3 | 7 | 12 | 17 | -0.6681 | -0.42516 | -0.24295 | -0.18221 | -0.091105 | 0.21258 | 0.36442 | 3.4 | 4.9193e-05 | 0.0012869
3 | 10.4 | 5.2 | 2.6 | 53.8 | 0.467 | 3371020568588.73 | 0.4377 | -46 | -33 | -24 | -14 | -6 | 2 | 21 | 34 | -1.3969 | -1.0022 | -0.72884 | -0.42516 | -0.18221 | 0.060736 | 0.63773 | 6.8 | 9.694e-05 | 0.0026243
4 | 15.2 | 7.6 | 3.8 | 67.6 | 0.5275 | 3371020568588.73 | 0.63972 | -64 | -52 | -38 | -26 | -11 | 19 | 37 | 54 | -1.9436 | -1.5791 | -1.154 | -0.78957 | -0.33405 | 0.577 | 1.1236 | 10.8 | 0.00014613 | 0.0038356
5 | 20.1 | 10.05 | 5.025 | 81.1 | 0.609 | 3.371e+12 | 0.84594 | -88 | -67 | -46 | -35 | -19 | -7 | 49 | 71 | -2.6724 | -2.0347 | -1.3969 | -1.0629 | -0.577 | -0.21258 | 1.488 | 14.2 | 0.00019822 | 0.005072
6 | 25.1 | 12.55 | 6.275 | 97.7 | 0.7015 | 3.371e+12 | 1.0564 | -112 | -88 | -60 | -39 | -19 | -13 | 68 | 94 | -3.4012 | -2.6724 | -1.8221 | -1.1844 | -0.577 | -0.39479 | 2.065 | 18.8 | 0.00026044 | 0.0063337
7 | 30 | 15 | 7.5 | 116 | 0.81 | 3.371e+12 | 1.2626 | -143 | -112 | -75 | -51 | -26 | -3 | 102 | 123 | -4.3427 | -3.4012 | -2.2776 | -1.5488 | -0.78957 | -0.091105 | 3.0976 | 24.6 | 0.00035448 | 0.0075702
8 | 35 | 17.5 | 8.75 | 135.5 | 0.915 | 2.8626e+12 | 1.7347 | -178 | -128 | -85 | -51 | -12 | -4 | 91 | 210 | -5.4055 | -3.8871 | -2.5813 | -1.5488 | -0.36442 | -0.12147 | 2.7635 | 42 | 0.00038921 | 0.014501
9 | 40 | 20 | 10 | 158 | 1.061 | 2.5712e+12 | 2.2072 | -227 | -158 | -106 | -57 | -6 | -12 | 79 | 372 | -6.8936 | -4.7982 | -3.219 | -1.731 | -0.18221 | -0.36442 | 2.3991 | 74.4 | 0.00044274 | 0.02144
10 | 45.2 | 22.6 | 11.3 | 186.1 | 1.263 | 2.3764e+12 | 2.6985 | -271 | -189 | -120 | -57 | 1 | -11 | 101 | 482 | -8.2298 | -5.7396 | -3.6442 | -1.731 | 0.030368 | -0.33405 | 3.0672 | 96.4 | 0.00053823 | 0.028657
11 | 50.2 | 25.1 | 12.55 | 216.3 | 1.49 | 2.246e+12 | 3.171 | -323 | -230 | -138 | -56 | 8 | 14 | 155 | 581 | -9.8089 | -6.9847 | -4.1908 | -1.7006 | 0.24295 | 0.42516 | 4.7071 | 116.2 | 0.0006916 | 0.035596 | 出现裂缝
12 | 55.2 | 27.6 | 13.8 | 243.9 | 1.689 | 2.1494e+12 | 3.6435 | -368 | -261 | -150 | -58 | 7 | 23 | 166 | 709 | -11.1755 | -7.9261 | -4.5552 | -1.7614 | 0.21258 | 0.69847 | 5.0411 | 141.8 | 0.00077262 | 0.042536
13 | 60 | 30 | 15 | 272.1 | 1.8935 | 2.0777e+12 | 4.0971 | -420 | -288 | -153 | -35 | 23 | -30 | 130 | 828 | -12.7547 | -8.7461 | -4.6463 | -1.0629 | 0.69847 | -0.91105 | 3.9479 | 165.6 | 0.00079577 | 0.049198
14 | 65.2 | 32.6 | 16.3 | 302.9 | 2.1405 | 2.016e+12 | 4.5885 | -464 | -317 | -168 | -37 | 26 | -53 | 130 | 938 | -14.0909 | -9.6267 | -5.1019 | -1.1236 | 0.78957 | -1.6095 | 3.9479 | 187.6 | 0.00085944 | 0.056414
15 | 70 | 35 | 17.5 | 333.8 | 2.3815 | 1.9697e+12 | 5.0421 | -510 | -343 | -175 | -33 | 33 | -60 | 130 | 1038 | -15.4878 | -10.4163 | -5.3144 | -1.0022 | 1.0022 | -1.8221 | 3.9479 | 207.6 | 0.00092599 | 0.063076
16 | 75.2 | 37.6 | 18.8 | 362.1 | 2.6015 | 1.9281e+12 | 5.5334 | -549 | -372 | -190 | -37 | 36 | -54 | 136 | 1138 | -16.6722 | -11.297 | -5.77 | -1.1236 | 1.0933 | -1.6399 | 4.1301 | 227.6 | 0.0009911 | 0.070293
17 | 80.2 | 40.1 | 20.05 | 387.7 | 2.7835 | 1.8945e+12 | 6.0059 | -591 | -398 | -198 | -34 | 36 | -63 | 139 | 1226 | -17.9476 | -12.0866 | -6.0129 | -1.0325 | 1.0933 | -1.9132 | 4.2212 | 245.2 | 0.0010562 | 0.077232
18 | 85.3 | 42.65 | 21.325 | 416.8 | 3.0165 | 1.8653e+12 | 6.4878 | -628 | -425 | -208 | -30 | 53 | -64 | 156 | 1324 | -19.0713 | -12.9065 | -6.3166 | -0.91105 | 1.6095 | -1.9436 | 4.7374 | 264.8 | 0.0011343 | 0.084311
19 | 90 | 45 | 22.5 | 444.9 | 3.245 | 1.842e+12 | 6.932 | -677 | -451 | -215 | -36 | 60 | -52 | 259 | 1432 | -20.5593 | -13.6961 | -6.5292 | -1.0933 | 1.8221 | -1.5791 | 7.8654 | 286.4 | 0.0013543 | 0.090834
20 | 95 | 47.5 | 23.75 | 472.9 | 3.458 | 1.8203e+12 | 7.4045 | -718 | -476 | -230 | -45 | 74 | -44 | 318 | 1521 | -21.8044 | -14.4553 | -6.9847 | -1.3666 | 2.2472 | -1.3362 | 9.6571 | 304.2 | 0.0014989 | 0.097773
21 | 100 | 50 | 25 | 498.4 | 3.663 | 1.8011e+12 | 7.8769 | -765 | -504 | -238 | -47 | 67 | -44 | 376 | 1609 | -23.2317 | -15.3056 | -7.2276 | -1.4273 | 2.0347 | -1.3362 | 11.4185 | 321.8 | 0.0016509 | 0.10471
22 | 105 | 52.5 | 26.25 | 521.9 | 3.8455 | 1.7842e+12 | 8.3494 | -811 | -537 | -250 | -50 | 64 | -26 | 427 | 1695 | -24.6286 | -16.3077 | -7.5921 | -1.5184 | 1.9436 | -0.78957 | 12.9672 | 339 | 0.0017912 | 0.11165
23 | 110.1 | 55.05 | 27.525 | 549.2 | 4.0675 | 1.7687e+12 | 8.8314 | -856 | -562 | -267 | -54 | 69 | -19 | 489 | 1784 | -25.9952 | -17.067 | -8.1083 | -1.6399 | 2.0954 | -0.577 | 14.8501 | 356.8 | 0.001946 | 0.11873
24 | 115 | 57.5 | 28.75 | 570.7 | 4.2325 | 1.7554e+12 | 9.2944 | -904 | -594 | -281 | -57 | 64 | -20 | 551 | 1875 | -27.4529 | -18.0387 | -8.5335 | -1.731 | 1.9436 | -0.60736 | 16.7329 | 375 | 0.0021052 | 0.12553
25 | 120 | 60 | 30 | 596.7 | 4.444 | 1.7431e+12 | 9.7669 | -954 | -630 | -293 | -56 | 60 | -17 | 613 | 1957 | -28.9713 | -19.132 | -8.8979 | -1.7006 | 1.8221 | -0.51626 | 18.6157 | 391.4 | 0.0022672 | 0.13247
26 | 125.7 | 62.85 | 31.425 | 625.8 | 4.6825 | 1.7305e+12 | 10.3055 | -1011 | -660 | -311 | -64 | 57 | -8 | 676 | 2043 | -30.7023 | -20.043 | -9.4445 | -1.9436 | 1.731 | -0.24295 | 20.5289 | 408.6 | 0.0024409 | 0.14038
27 | 130.3 | 65.15 | 32.575 | 650 | 4.8775 | 1.7212e+12 | 10.7402 | -1061 | -697 | -326 | -64 | 57 | -5 | 749 | 2125 | -32.2207 | -21.1667 | -9.9 | -1.9436 | 1.731 | -0.15184 | 22.7458 | 425 | 0.0026188 | 0.14676
28 | 135 | 67.5 | 33.75 | 678.9 | 5.115 | 1.7125e+12 | 11.1843 | -1115 | -730 | -338 | -65 | 66 | -23 | 852 | 2210 | -33.8606 | -22.1688 | -10.2645 | -1.9739 | 2.0043 | -0.69847 | 25.8737 | 442 | 0.002846 | 0.15329
29 | 140 | 70 | 35 | 710.3 | 5.3915 | 1.7039e+12 | 11.6568 | -1178 | -760 | -348 | -53 | 127 | -7 | 1062 | 2307 | -35.7738 | -23.0799 | -10.5681 | -1.6095 | 3.8568 | -0.21258 | 32.2511 | 461.4 | 0.003241 | 0.16023
30 | 145 | 72.5 | 36.25 | 745.9 | 5.683 | 1.696e+12 | 12.1293 | -1264 | -795 | -344 | 10 | 290 | 31 | 1430 | 2654 | -38.3855 | -24.1428 | -10.4467 | 0.30368 | 8.8068 | 0.94142 | 43.4266 | 530.8 | 0.0038978 | 0.16717
31 | 150.1 | 75.05 | 37.525 | 776.9 | 5.947 | 1.6886e+12 | 12.6112 | -1341 | -830 | -347 | 51 | 390 | -9 | 1700 | 2789 | -40.7238 | -25.2056 | -10.5378 | 1.5488 | 11.8436 | -0.27331 | 51.626 | 557.8 | 0.0043999 | 0.17424
32 | 154.9 | 77.45 | 38.725 | 950.9 | 7.705 | 1.6821e+12 | 13.0648 | -2235 | -1139 | -47 | 1189 | 19804 | -143 | 19876 | 2547 | -67.873 | -34.5894 | -1.4273 | 36.1078 | 601.4126 | -4.3427 | 603.5991 | 509.4 | 0.031981 | 0.18091
33 | 146.7 | 73.35 | 36.675 | 954.7 | 7.755 | 1.6935e+12 | 12.2899 | -2534 | -1259 | -2 | 19472 | 19804 | -181 | 19876 | 2123 | -76.9531 | -38.2336 | -0.060736 | 591.3304 | 601.4126 | -5.4967 | 603.5991 | 424.6 | 0.032413 | 0.16953
34 | 146 | 73 | 36.5 | 956.9 | 7.7865 | 1.6945e+12 | 12.2238 | -2563 | -1273 | -7 | 19472 | 19804 | -154 | 19876 | 2041 | -77.8338 | -38.6588 | -0.21258 | 591.3304 | 601.4126 | -4.6767 | 603.5991 | 408.2 | 0.032455 | 0.16855
35 | 0 | 0 | 0 | 323.9 | 3.222 | 0 | 0 | -1237 | -482 | 321 | 19472 | 19804 | -83 | 19876 | 1595 | -37.5655 | -14.6375 | 9.7482 | 591.3304 | 601.4126 | -2.5206 | 603.5991 | 319 | 0.030538 | 0
Note on B16: user: 出现裂缝
Note on Z16: user: 实验记录时出现裂缝
Note on AO16: user: 实验观察时出现裂缝
Note on Z19: user: 计算得出出现裂缝
Note on AO19: user: 计算得到此时出现可见裂缝